## Campaign 1 Eyring analysis
Dataset | Temperature | Kk2 / mM-1min-1 | Kk3 / mM-2min-1 | Kk2 / M-1s-1 | Kk3 / M-2s-1 | KI | R2_A | R2_P | RMSE_A | RMSE_P | Total RMSE | k3/k2
C1_E1 | 25 | 1.0976e-05 | 2.1629e-07 | 0.00018293 | 0.0036049 | 0.0005286 | 0.99994 | 0.99998 | 0.36257 | 0.20263 | 0.2826 | 19.7062
C1_E2 | 45 | 3.4113e-05 | 4.0527e-07 | 0.00056854 | 0.0067545 | 0.0008044 | 0.99986 | 0.99986 | 0.4208 | 0.40312 | 0.41196 | 11.8804
C1_E3 | 70 | 9.6797e-05 | 8.3358e-07 | 0.0016133 | 0.013893 | 0.00059087 | 0.99984 | 0.99976 | 0.61545 | 0.71621 | 0.66583 | 8.6117
C1_E4a | 92 | 0.00021783 | 1.4861e-06 | 0.0036305 | 0.024768 | 0.0010716 | 0.99981 | 0.99985 | 0.44016 | 0.36467 | 0.40241 | 6.8222
C1_E4b | 92 | 0.00022108 | 1.74e-06 | 0.0036846 | 0.028999 | 0.0011613 | 0.99995 | 0.99993 | 0.30062 | 0.36755 | 0.33409 | 7.8703
C1_E5 | 115 | 0.00051479 | 2.7754e-06 | 0.0085798 | 0.046256 | 0.0013433 | 0.99984 | 0.99973 | 0.57136 | 0.69968 | 0.63552 | 5.3913
C1_E6 | 130 | 0.00092119 | 3.3304e-06 | 0.015353 | 0.055507 | 0.0016461 | 0.99985 | 0.99958 | 0.39617 | 0.63334 | 0.51476 | 3.6153
C1_E7 | 145 |  |  | 0.020236 | 0.006824 | 1e-06 | 0.99793 | 0.99719 | 1.8651 | 2.0728 | 1.969 | 0.33722
Eyring Analysis for non-Catalytic Pathway (Kk2) | [9 empty] | Plank constant (h) | 6.6261e-34
T / oC | T / K | 1/T | 1/(T*R) | Kk2 / M-1s-1 | k/T | Ln(k/T) |  |  |  | Boltzmann constant (kb) | 1.3806e-23
25 | 298.15 | 0.003354 | 0.0004034 | 0.00018293 | 6.1356e-07 | -14.304 |  |  |  | Ln(kb/h) | 23.76
45 | 318.15 | 0.0031432 | 0.00037804 | 0.00056854 | 1.787e-06 | -13.235 |  |  |  | Ideal gas constant (R) | 8.3144
70 | 343.15 | 0.0029142 | 0.0003505 | 0.0016133 | 4.7014e-06 | -12.2677
92 | 365.15 | 0.0027386 | 0.00032938 | 0.0036305 | 9.9424e-06 | -11.5187
92 | 365.15 | 0.0027386 | 0.00032938 | 0.0036846 | 1.0091e-05 | -11.5039 | [6 empty] | Pathway | non-catalytic | Catalytic
115 | 388.15 | 0.0025763 | 0.00030986 | 0.0085798 | 2.2104e-05 | -10.7197 | [6 empty] | Parameter | Kk2 | Kk3
130 | 403.15 | 0.0024805 | 0.00029833 | 0.015353 | 3.8083e-05 | -10.1757 | [6 empty] | Slope | -4606.9 | -2890.5
[13 empty] | ΔH / kcal/mol | 9.1548 | 5.744
Eyring Analysis for non-Catalytic Pathway (Kk3) | [12 empty] | ΔH / kJ/mol | 38.3036 | 24.0328 | 14.2708
T / oC | T / K | 1/T | 1/(T*R) | Kk3 / M-2s-1 | k/T | Ln(k/T) | [6 empty] | Intercept | 1.1658 | -1.6443
25 | 298.15 | 0.003354 | 0.0004034 | 0.0036049 | 1.2091e-05 | -11.3231 | [6 empty] | ΔS / cal/K/mol | -44.899 | -50.4832
45 | 318.15 | 0.0031432 | 0.00037804 | 0.0067545 | 2.1231e-05 | -10.7601 | [6 empty] | ΔS / J/K/mol | -187.857 | -211.2213 | -23.3643
70 | 343.15 | 0.0029142 | 0.0003505 | 0.013893 | 4.0487e-05 | -10.1145
92 | 365.15 | 0.0027386 | 0.00032938 | 0.024768 | 6.7829e-05 | -9.5985
92 | 365.15 | 0.0027386 | 0.00032938 | 0.028999 | 7.9417e-05 | -9.4408
115 | 388.15 | 0.0025763 | 0.00030986 | 0.046256 | 0.00011917 | -9.035
130 | 403.15 | 0.0024805 | 0.00029833 | 0.055507 | 0.00013768 | -8.8906