## 4SO2Me-ArOPh (1a)
| Concentrations in mM |  |  | Integrated peak areas at 254 nm ([mAU*s]):
Run: | [IS] | [Analyte] |  | IS | Analyte |  | Ratio Conc. | Ratio peak area
120 dil | 4.4277 | 1.3962 |  | 4014.22021484375 | 718.0038 |  | 0.31533 | 0.17887
100 dil | 3.4939 | 2.1233 |  | 3143.62426757813 | 1108.0293 |  | 0.60771 | 0.35247
72 dil | 3.9907 | 0.6981 |  | 3637.33740234375 | 366.5094 |  | 0.17493 | 0.10076
50 dil | 3.4732 | 1.0617 |  | 3118.78393554688 | 547.6072 |  | 0.30567 | 0.17558
25 dil | 3.4628 | 0.53083 |  | 3110.71362304688 | 271.85 |  | 0.15329 | 0.087392
12 dil | 3.641 | 0.13962 |  | 3248.17724609375 | 69.1794 |  | 0.038347 | 0.021298
5 dil | 3.2819 | 0.10617 |  | 3189.33740234375 | 53.082 |  | 0.032349 | 0.016644
2.4 dil | 3.5711 | 0.027924 |  | 3302.80712890625 | 12.8985 |  | 0.0078195 | 0.0039053
MW IS | 154.21
MW analyte | 293.29
Solution | Mass IS / mg | Mass Analyte /mg | Volume / mL | Conc BP / M | Conc Analyte / M | Conc IS / uM | Conc analyte / uM
A | 13.47 | 15.5686 | 25 | 0.0034939 | 0.0021233 | 3.4939 | 2.1233
B | 17.07 | 10.2373 | 25 | 0.0044277 | 0.0013962 | 4.4277 | 1.3962
C | 13.31 |  | 25 | 0.0034524 |  | 3.4524
D | 13.7 |  | 25 | 0.0035536 |  | 3.5536
Diluted solutions | Volume | V from A | V from B | V from C | V from D | Conc. IS | Conc. Analyte | Conc. IS / uM | Conc. Analyte / uM
60 | 5 |  | 2.5 |  | 2.5 | 0.0039907 | 0.0006981 | 3.9907 | 0.6981
50 | 5 | 2.5 |  | 2.5 |  | 0.0034732 | 0.0010617 | 3.4732 | 1.0617
25 | 5 | 1.25 |  | 3.75 |  | 0.0034628 | 0.00053083 | 3.4628 | 0.53083
12 | 5 |  | 0.5 |  | 4.5 | 0.003641 | 0.00013962 | 3.641 | 0.13962
5 | 5 | 0.25 |  | 4.5 |  | 0.0032819 | 0.00010617 | 3.2819 | 0.10617
2.4 | 5 |  | 0.1 |  | 4.9 | 0.0035711 | 2.7924e-05 | 3.5711 | 0.027924

## 4SO2Me-Ar4MePip (3aa)
| Concentrations in mM |  |  | Integrated peak areas at 254 nm ([mAU*s]):
Run: | [IS] | [Analyte] |  | IS | Analyte |  | Ratio Conc. | Ratio peak area
120 dil | 4.4277 | 2.4507 |  | 4014.22021484375 | 1381.9064 |  | 0.5535 | 0.34425
100 dil | 3.4939 | 2.5231 |  | 3143.62426757813 | 1455.3414 |  | 0.72214 | 0.46295
72 dil | 3.9907 | 1.2254 |  | 3637.33740234375 | 707.7231 |  | 0.30706 | 0.19457
50 dil | 3.4732 | 1.2616 |  | 3118.78393554688 | 718.944 |  | 0.36323 | 0.23052
25 dil | 3.4628 | 0.63078 |  | 3110.71362304688 | 358.437 |  | 0.18216 | 0.11523
12 dil | 3.641 | 0.24507 |  | 3248.17724609375 | 137.7242 |  | 0.067309 | 0.0424
5 dil | 3.2819 | 0.12616 |  | 3189.33740234375 | 72.6122 |  | 0.03844 | 0.022767
2.4 dil | 3.5711 | 0.049015 |  | 3302.80712890625 | 28.4617 |  | 0.013725 | 0.0086174
MW IS | 154.21
MW analyte | 298.36
Solution | Mass IS / mg | Mass Analyte /mg | Volume / mL | Conc BP / M | Conc Analyte / M | Conc IS / uM | Conc analyte / uM
A | 13.47 | 18.82 | 25 | 0.0034939 | 0.0025231 | 3.4939 | 2.5231
B | 17.07 | 18.28 | 25 | 0.0044277 | 0.0024507 | 4.4277 | 2.4507
C | 13.31 |  | 25 | 0.0034524 |  | 3.4524
D | 13.7 |  | 25 | 0.0035536 |  | 3.5536
Diluted solutions | Volume | V from A | V from B | V from C | V from D | Conc. IS | Conc. Analyte | Conc. IS / uM | Conc. Analyte / uM
60 | 5 |  | 2.5 |  | 2.5 | 0.0039907 | 0.0012254 | 3.9907 | 1.2254
50 | 5 | 2.5 |  | 2.5 |  | 0.0034732 | 0.0012616 | 3.4732 | 1.2616
25 | 5 | 1.25 |  | 3.75 |  | 0.0034628 | 0.00063078 | 3.4628 | 0.63078
12 | 5 |  | 0.5 |  | 4.5 | 0.003641 | 0.00024507 | 3.641 | 0.24507
5 | 5 | 0.25 |  | 4.5 |  | 0.0032819 | 0.00012616 | 3.2819 | 0.12616
2.4 | 5 |  | 0.1 |  | 4.9 | 0.0035711 | 4.9015e-05 | 3.5711 | 0.049015

## 4Cl-ArOPh (1b)
| Concentrations in mM |  |  | Integrated peak areas at 210 nm ([mAU*s]):
Run: | [IS] | [Analyte] |  | IS | Analyte |  | Ratio Conc. | Ratio peak area
120 dil | 8.6693 | 2.6838 |  | 8429.099609375 | 3524.5837 |  | 0.30957 | 0.41814
100 dil | 6.9655 | 2.4418 |  | 6687.38623046875 | 3145.3474 |  | 0.35056 | 0.47034
72 dil | 8.5436 | 1.3419 |  | 8499.9736328125 | 1738.1464 |  | 0.15706 | 0.20449
50 dil | 8.1135 | 1.2209 |  | 7808.125 | 1570.0751 |  | 0.15048 | 0.20108
25 dil | 8.6875 | 0.61045 |  | 8454.505859375 | 797.0237 |  | 0.070268 | 0.094272
12 dil | 8.443 | 0.26838 |  | 8601.0390625 | 337.8355 |  | 0.031787 | 0.039278
5 dil | 8.6836 | 0.12209 |  | 8775.087890625 | 156.1573 |  | 0.01406 | 0.017796
2.4 dil | 8.4229 | 0.053675 |  | 16895.849609375 | 137.9107 |  | 0.0063726 | 0.0081624
MW IS | 170.21 | (Diphenyl ether)
MW analyte | 249.65
Solution | Mass IS / mg | Mass Analyte /mg | Volume / mL | Conc BP / M | Conc Analyte / M | Conc IS / uM | Conc analyte / uM
A | 29.64 | 15.24 | 25 | 0.0069655 | 0.0024418 | 6.9655 | 2.4418
B | 36.89 | 16.75 | 25 | 0.0086693 | 0.0026838 | 8.6693 | 2.6838
C | 39.41 |  | 25 | 0.0092615 |  | 9.2615
D | 35.82 |  | 25 | 0.0084178 |  | 8.4178
Diluted solutions | Volume | V from A | V from B | V from C | V from D | Conc. IS | Conc. Analyte | Conc. IS / uM | Conc. Analyte / uM
60 | 5 |  | 2.5 |  | 2.5 | 0.0085436 | 0.0013419 | 8.5436 | 1.3419
50 | 5 | 2.5 |  | 2.5 |  | 0.0081135 | 0.0012209 | 8.1135 | 1.2209
25 | 5 | 1.25 |  | 3.75 |  | 0.0086875 | 0.00061045 | 8.6875 | 0.61045
12 | 5 |  | 0.5 |  | 4.5 | 0.008443 | 0.00026838 | 8.443 | 0.26838
5 | 5 | 0.25 |  | 4.5 |  | 0.0086836 | 0.00012209 | 8.6836 | 0.12209
2.4 | 5 |  | 0.1 |  | 4.9 | 0.0084229 | 5.3675e-05 | 8.4229 | 0.053675

## 4Cl-Ar4MePip (3ba)
| Concentrations in mM |  |  | Integrated peak areas at 210 nm ([mAU*s]):
Run: | [IS] | [Analyte] |  | IS | Analyte |  | Ratio Conc. | Ratio peak area
120 dil | 8.6693 | 3.4659 |  | 8429.099609375 | 2026.818 |  | 0.39979 | 0.24045
100 dil | 6.9433 | 2.8553 |  | 6687.38623046875 | 1617.0955 |  | 0.41123 | 0.24181
72 dil | 8.5436 | 1.733 |  | 8499.9736328125 | 1000.5552 |  | 0.20284 | 0.11771
50 dil | 8.1024 | 1.4276 |  | 7808.125 | 813.4191 |  | 0.1762 | 0.10418
25 dil | 8.6819 | 0.71382 |  | 8454.505859375 | 416.6776 |  | 0.082219 | 0.049285
12 dil | 8.443 | 0.34659 |  | 8601.0390625 | 193.346 |  | 0.041051 | 0.022479
5 dil | 8.6825 | 0.14276 |  | 8775.087890625 | 84.1359 |  | 0.016443 | 0.009588
2.4 dil | 8.4229 | 0.069318 |  | 16895.849609375 | 81.6416 |  | 0.0082297 | 0.0048321
MW IS | 170.21 | (Diphenyl ether)
MW analyte | 254.71
Solution | Mass IS / mg | Mass Analyte /mg | Volume / mL | Conc BP / M | Conc Analyte / M | Conc IS / uM | Conc analyte / uM
A | 29.64 | 18.24 | 25.08 | 0.0069433 | 0.0028553 | 6.9433 | 2.8553 | 29.64 | 36.89 | 35.82 | 36.89
B | 36.89 | 22.07 | 25 | 0.0086693 | 0.0034659 | 8.6693 | 3.4659 | 36.89 | 29.64 | 36.89 | 29.64
C | 39.41 |  | 25 | 0.0092615 |  | 9.2615 |  | 39.41 | 39.41 | 39.41 | 39.41
D | 35.82 |  | 25 | 0.0084178 |  | 8.4178 |  | 35.82 | 35.82 | 29.64 | 35.82
Diluted solutions | Volume | V from A | V from B | V from C | V from D | Conc. IS | Conc. Analyte | Conc. IS / uM | Conc. Analyte / uM
60 | 5 |  | 2.5 |  | 2.5 | 0.0085436 | 0.001733 | 8.5436 | 1.733
50 | 5 | 2.5 |  | 2.5 |  | 0.0081024 | 0.0014276 | 8.1024 | 1.4276
25 | 5 | 1.25 |  | 3.75 |  | 0.0086819 | 0.00071382 | 8.6819 | 0.71382
12 | 5 |  | 0.5 |  | 4.5 | 0.008443 | 0.00034659 | 8.443 | 0.34659
5 | 5 | 0.25 |  | 4.5 |  | 0.0086825 | 0.00014276 | 8.6825 | 0.14276
2.4 | 5 |  | 0.1 |  | 4.9 | 0.0084229 | 6.9318e-05 | 8.4229 | 0.069318

## 4CONH2-ArOPh (1c)
| Concentrations in mM |  |  | Integrated peak areas at 210 nm ([mAU*s]):
Run: | [IS] | [Analyte] |  | IS | Analyte |  | Ratio Conc. | Ratio peak area
120 dil | 3.813 | 3.0577 |  | 4453.45947265625 | 2661.0669 |  | 0.80193 | 0.59753
100 dil | 2.8455 | 2.6488 |  | 3320.91015625 | 2302.1016 |  | 0.93088 | 0.69321
72 dil | 3.7261 | 1.5289 |  | 4327.14306640625 | 1340.9985 |  | 0.41031 | 0.3099
50 dil | 2.8092 | 1.3244 |  | 3337.60986328125 | 1195.4242 |  | 0.47146 | 0.35817
25 dil | 2.791 | 0.6622 |  | 3308.0048828125 | 598.8781 |  | 0.23726 | 0.18104
12 dil | 3.6566 | 0.30577 |  | 4273.2998046875 | 271.536 |  | 0.083623 | 0.063542
5 dil | 2.6378 | 0.13244 |  | 3329.43383789063 | 121.2203 |  | 0.050208 | 0.036409
2.4 dil | 3.6427 | 0.061155 |  | 4276.263671875 | 54.5599 |  | 0.016788 | 0.012759
MW IS | 154.21
MW analyte | 258.23
0.748
Solution | Mass IS / mg | Mass Analyte /mg | Volume / mL | Conc BP / M | Conc Analyte / M | Conc IS / uM | Conc analyte / uM
A | 10.97 | 17.1 | 25 | 0.0028455 | 0.0026488 | 2.8455 | 2.6488
B | 14.7 | 19.74 | 25 | 0.003813 | 0.0030577 | 3.813 | 3.0577
C | 10.69 |  | 25 | 0.0027728 |  | 2.7728
D | 14.03 |  | 25 | 0.0036392 |  | 3.6392
Diluted solutions | Volume | V from A | V from B | V from C | V from D | Conc. IS | Conc. Analyte | Conc. IS / uM | Conc. Analyte / uM
60 | 5 |  | 2.5 |  | 2.5 | 0.0037261 | 0.0015289 | 3.7261 | 1.5289 | 7533.6
50 | 5 | 2.5 |  | 2.5 |  | 0.0028092 | 0.0013244 | 2.8092 | 1.3244 | 4297.9
25 | 5 | 1.25 |  | 3.75 |  | 0.002791 | 0.0006622 | 2.791 | 0.6622 | 4688.8
12 | 5 |  | 0.5 |  | 4.5 | 0.0036566 | 0.00030577 | 3.6566 | 0.30577 | 2207
5 | 5 | 0.25 |  | 4.5 |  | 0.0026378 | 0.00013244 | 2.6378 | 0.13244 | 1059.7
2.4 | 5 |  | 0.1 |  | 4.9 | 0.0036427 | 6.1155e-05 | 3.6427 | 0.061155 | 757.4
184.8
122.9

## 4CONH2-Ar4MePip (3ca)
| Concentrations in mM |  |  | Integrated peak areas at 210 nm ([mAU*s]):
Run: | [IS] | [Analyte] |  | IS | Analyte |  | Ratio Conc. | Ratio peak area
120 dil | 3.813 | 1.9051 |  | 4453.45947265625 | 1269.8838 |  | 0.49962 | 0.28515
100 dil | 2.8455 | 1.4934 |  | 3320.91015625 | 981.0808 |  | 0.52482 | 0.29543
72 dil | 3.7261 | 0.95253 |  | 4327.14306640625 | 636.187 |  | 0.25564 | 0.14702
50 dil | 2.8092 | 0.74668 |  | 3337.60986328125 | 505.968 |  | 0.2658 | 0.1516
25 dil | 2.791 | 0.37334 |  | 3308.0048828125 | 255.5155 |  | 0.13377 | 0.077242
12 dil | 3.6566 | 0.19051 |  | 4273.2998046875 | 132.4487 |  | 0.052099 | 0.030994
5 dil | 2.6378 | 0.074668 |  | 3329.43383789063 | 51.1635 |  | 0.028306 | 0.015367
2.4 dil | 3.6427 | 0.038101 |  | 4276.263671875 | 25.6982 |  | 0.01046 | 0.0060095
MW IS | 154.21
MW analyte | 263.3
Solution | Mass IS / mg | Mass Analyte /mg | Volume / mL | Conc BP / M | Conc Analyte / M | Conc IS / uM | Conc analyte / uM
A | 10.97 | 9.83 | 25 | 0.0028455 | 0.0014934 | 2.8455 | 1.4934
B | 14.7 | 12.54 | 25 | 0.003813 | 0.0019051 | 3.813 | 1.9051
C | 10.69 |  | 25 | 0.0027728 |  | 2.7728
D | 14.03 |  | 25 | 0.0036392 |  | 3.6392
Diluted solutions | Volume | V from A | V from B | V from C | V from D | Conc. IS | Conc. Analyte | Conc. IS / uM | Conc. Analyte / uM
60 | 5 |  | 2.5 |  | 2.5 | 0.0037261 | 0.00095253 | 3.7261 | 0.95253
50 | 5 | 2.5 |  | 2.5 |  | 0.0028092 | 0.00074668 | 2.8092 | 0.74668
25 | 5 | 1.25 |  | 3.75 |  | 0.002791 | 0.00037334 | 2.791 | 0.37334
12 | 5 |  | 0.5 |  | 4.5 | 0.0036566 | 0.00019051 | 3.6566 | 0.19051
5 | 5 | 0.25 |  | 4.5 |  | 0.0026378 | 7.4668e-05 | 2.6378 | 0.074668
2.4 | 5 |  | 0.1 |  | 4.9 | 0.0036427 | 3.8101e-05 | 3.6427 | 0.038101

## 4CF3-ArOPh (1d)
| Concentrations in mM |  |  | Integrated peak areas at 210 nm ([mAU*s]):
Run: | [IS] | [Analyte] |  | IS | Analyte |  | Ratio Conc. | Ratio peak area
120 dil | 3.4706 | 2.8262 |  | 4871.61572265625 | 1363.7012 |  | 0.81432 | 0.27993
100 dil | 2.6665 | 1.579 |  | 3428.45141601563 | 686.6375 |  | 0.59218 | 0.20028
72 dil | 3.315 | 1.4131 |  | 6947.63671875 | 1056.0231 |  | 0.42628 | 0.152
50 dil | 2.5926 | 0.78952 |  | 3341.97387695313 | 352.8457 |  | 0.30453 | 0.10558
25 dil | 2.5556 | 0.39476 |  | 3221.1552734375 | 174.5589 |  | 0.15447 | 0.054191
12 dil | 3.1905 | 0.28262 |  | 5176.6816 | 154.7464 |  | 0.088582 | 0.029893
5 dil | 2.4001 | 0.078952 |  | 4726.8525390625 | 35.5173 |  | 0.032895 | 0.0075139
24 dil | 3.1656 | 0.056523 |  | 3190.25219726563 | 32.7587 |  | 0.017856 | 0.010268
MW IS | 154.21 |  |  | 5176.6816 | 154.7464
MW analyte | 283.21
Solution | Mass IS / mg | Mass Analyte /mg | Volume / mL | Conc BP / M | Conc Analyte / M | Conc IS / uM | Conc analyte / uM
A | 10.28 | 11.18 | 25 | 0.0026665 | 0.001579 | 2.6665 | 1.579
B | 13.38 | 20.01 | 25 | 0.0034706 | 0.0028262 | 3.4706 | 2.8262
C | 9.71 |  | 25 | 0.0025186 |  | 2.5186
D | 12.18 |  | 25 | 0.0031593 |  | 3.1593
Diluted solutions | Volume | V from A | V from B | V from C | V from D | Conc. IS | Conc. Analyte | Conc. IS / uM | Conc. Analyte / uM
60 | 5 |  | 2.5 |  | 2.5 | 0.003315 | 0.0014131 | 3.315 | 1.4131
50 | 5 | 2.5 |  | 2.5 |  | 0.0025926 | 0.00078952 | 2.5926 | 0.78952
25 | 5 | 1.25 |  | 3.75 |  | 0.0025556 | 0.00039476 | 2.5556 | 0.39476
12 | 5 |  | 0.5 |  | 4.5 | 0.0031905 | 0.00028262 | 3.1905 | 0.28262
5 | 5 | 0.25 |  | 4.5 |  | 0.0024001 | 7.8952e-05 | 2.4001 | 0.078952
2.4 | 5 |  | 0.1 |  | 4.9 | 0.0031656 | 5.6523e-05 | 3.1656 | 0.056523

## 4CF3-Ar4MePip (3da)
| Concentrations in mM |  |  | Integrated peak areas at 254 nm ([mAU*s]):
Run: | [IS] | [Analyte] |  | IS | Analyte |  | Ratio Conc. | Ratio peak area
| 3.6444 | 3.2997 |  | 6849.7236328125 | 4088.8384 |  | 0.90542 | 0.59693
100 dil | 4.1735 | 2.6794 |  | 7789.5546875 | 3410.8821 |  | 0.64201 | 0.43788
72 dil | 4.3201 | 1.6498 |  | 7834.7978515625 | 2050.855 |  | 0.3819 | 0.26176
50 dil | 4.2773 | 1.3397 |  | 7785.51953125 | 1710.0769 |  | 0.31322 | 0.21965
25 dil | 4.3292 | 0.66986 |  | 7851.05517578125 | 836.351 |  | 0.15473 | 0.10653
12 dil | 4.8606 | 0.32997 |  | 8823.3623046875 | 405.8191 |  | 0.067886 | 0.045994
5 dil | 4.1516 | 0.13397 |  | 7864.7041015625 | 172.8238 |  | 0.03227 | 0.021975
2.4 dil | 4.9688 | 0.065994 |  | 9182.792 | 89.3008 |  | 0.013282 | 0.0097248
MW IS | 154.21
MW analyte | 288.27
Solution | Mass IS / mg | Mass Analyte /mg | Volume / mL | Conc BP / M | Conc Analyte / M | Conc IS / uM | Conc analyte / uM
A | 16.09 | 19.31 | 25 | 0.0041735 | 0.0026794 | 4.1735 | 2.6794
B | 14.05 | 23.78 | 25 | 0.0036444 | 0.0032997 | 3.6444 | 3.2997
C | 16.89 |  | 25 | 0.004381 |  | 4.381
D | 19.26 |  | 25 | 0.0049958 |  | 4.9958
Diluted solutions | Volume | V from A | V from B | V from C | V from D | Conc. IS | Conc. Analyte | Conc. IS / uM | Conc. Analyte / uM
60 | 5 |  | 2.5 |  | 2.5 | 0.0043201 | 0.0016498 | 4.3201 | 1.6498
50 | 5 | 2.5 |  | 2.5 |  | 0.0042773 | 0.0013397 | 4.2773 | 1.3397
25 | 5 | 1.25 |  | 3.75 |  | 0.0043292 | 0.00066986 | 4.3292 | 0.66986
12 | 5 |  | 0.5 |  | 4.5 | 0.0048606 | 0.00032997 | 4.8606 | 0.32997
5 | 5 | 0.25 |  | 4.5 |  | 0.0041516 | 0.00013397 | 4.1516 | 0.13397
2.4 | 5 |  | 0.1 |  | 4.9 | 0.0049688 | 6.5994e-05 | 4.9688 | 0.065994

## 4CO2Et-ArOPh (1e)
| Concentrations in mM |  |  | Integrated peak areas at 254 nm ([mAU*s]):
Run: | [IS] | [Analyte] |  | IS | Analyte |  | Ratio Conc. | Ratio peak area
120 dil | 3.883 | 2.42 |  | 4538.0263671875 | 2804.9175 |  | 0.62323 | 0.61809
100 dil | 3.481 | 1.6403 |  | 3986.5703125 | 1875.4052 |  | 0.47121 | 0.47043
72 dil | 4.9685 | 1.21 |  | 5646.46435546875 | 1366.3104 |  | 0.24353 | 0.24198
50 dil | 3.6171 | 0.82013 |  | 4136.52685546875 | 928.5018 |  | 0.22674 | 0.22446
25 dil | 3.6852 | 0.41007 |  | 4244.71337890625 | 458.9239 |  | 0.11127 | 0.10812
12 dil | 5.837 | 0.242 |  | 6669.0126953125 | 266.1588 |  | 0.04146 | 0.03991
5 dil | 3.552 | 0.082013 |  | 4262.7529296875 | 86.8 |  | 0.023089 | 0.020362
2.4 dil | 6.0107 | 0.0484 |  | 6767.58056640625 | 49.3018 |  | 0.0080524 | 0.007285
MW IS | 154.21 |  |  | 2846.23388671875 | 54.8279
MW analyte | 287.27
Solution | Mass IS / mg | Mass Analyte /mg | Volume / mL | Conc BP / M | Conc Analyte / M | Conc IS / uM | Conc analyte / uM
A | 13.42 | 11.78 | 25 | 0.003481 | 0.0016403 | 3.481 | 1.6403
B | 14.97 | 17.38 | 25 | 0.003883 | 0.00242 | 3.883 | 2.42
C | 14.47 |  | 25 | 0.0037533 |  | 3.7533
D | 23.34 |  | 25 | 0.0060541 |  | 6.0541
Diluted solutions | Volume | V from A | V from B | V from C | V from D | Conc. IS | Conc. Analyte | Conc. IS / uM | Conc. Analyte / uM
60 | 5 |  | 2.5 |  | 2.5 | 0.0049685 | 0.00121 | 4.9685 | 1.21
50 | 5 | 2.5 |  | 2.5 |  | 0.0036171 | 0.00082013 | 3.6171 | 0.82013
25 | 5 | 1.25 |  | 3.75 |  | 0.0036852 | 0.00041007 | 3.6852 | 0.41007
12 | 5 |  | 0.5 |  | 4.5 | 0.005837 | 0.000242 | 5.837 | 0.242
5 | 5 | 0.25 |  | 4.5 |  | 0.003552 | 8.2013e-05 | 3.552 | 0.082013
2.4 | 5 |  | 0.1 |  | 4.9 | 0.0060107 | 4.84e-05 | 6.0107 | 0.0484

## 4CO2Et-Ar4MePip (3ea)
| Concentrations in mM |  |  | Integrated peak areas at 210 nm ([mAU*s]):
Run: | [IS] | [Analyte] |  | IS | Analyte |  | Ratio Conc. | Ratio peak area
120 dil | 3.883 | 2.8598 |  | 4538.0263671875 | 1399.9612 |  | 0.73648 | 0.3085
100 dil | 3.481 | 2.0853 |  | 3986.5703125 | 1010.2187 |  | 0.59906 | 0.25341
72 dil | 4.9685 | 1.4299 |  | 5646.46435546875 | 693.98 |  | 0.28779 | 0.12291
50 dil | 3.6171 | 1.0427 |  | 4136.52685546875 | 514.1337 |  | 0.28825 | 0.12429
25 dil | 3.6852 | 0.52133 |  | 4244.71337890625 | 266.705 |  | 0.14146 | 0.062832
12 dil | 5.837 | 0.28598 |  | 6669.0126953125 | 150.8282 |  | 0.048994 | 0.022616
5 dil | 3.552 | 0.10427 |  | 4262.7529296875 | 65.6502 |  | 0.029354 | 0.015401
2.4 dil | 6.0107 | 0.057196 |  | 6767.58056640625 | 43.1609 |  | 0.0095157 | 0.0063776
MW IS | 154.21
MW analyte | 292.33
Solution | Mass IS / mg | Mass Analyte /mg | Volume / mL | Conc BP / M | Conc Analyte / M | Conc IS / uM | Conc analyte / uM
A | 13.42 | 15.24 | 25 | 0.003481 | 0.0020853 | 3.481 | 2.0853
B | 14.97 | 20.9 | 25 | 0.003883 | 0.0028598 | 3.883 | 2.8598
C | 14.47 |  | 25 | 0.0037533 |  | 3.7533
D | 23.34 |  | 25 | 0.0060541 |  | 6.0541
Diluted solutions | Volume | V from A | V from B | V from C | V from D | Conc. IS | Conc. Analyte | Conc. IS / uM | Conc. Analyte / uM
60 | 5 |  | 2.5 |  | 2.5 | 0.0049685 | 0.0014299 | 4.9685 | 1.4299
50 | 5 | 2.5 |  | 2.5 |  | 0.0036171 | 0.0010427 | 3.6171 | 1.0427
25 | 5 | 1.25 |  | 3.75 |  | 0.0036852 | 0.00052133 | 3.6852 | 0.52133
12 | 5 |  | 0.5 |  | 4.5 | 0.005837 | 0.00028598 | 5.837 | 0.28598
5 | 5 | 0.25 |  | 4.5 |  | 0.003552 | 0.00010427 | 3.552 | 0.10427
2.4 | 5 |  | 0.1 |  | 4.9 | 0.0060107 | 5.7196e-05 | 6.0107 | 0.057196

## 4COPh-ArOPh (1f)
| Concentrations in mM |  |  | Integrated peak areas at 210 nm ([mAU*s]):
Run: | [IS] | [Analyte] |  | IS | Analyte |  | Ratio Conc. | Ratio peak area
120 dil | 5.1514 | 1.7963 |  | 4503.9 | 2034.2 |  | 0.3487 | 0.45165
100 dil | 3.6366 | 2.231 |  | 3146.6 | 2519 |  | 0.61348 | 0.80055
72 dil | 5.189 | 0.89816 |  | 4558.3 | 1020.3 |  | 0.17309 | 0.22383
50 dil | 3.8623 | 1.1155 |  | 3371.2 | 1276.1 |  | 0.28882 | 0.37853
25 dil | 3.9751 | 0.55775 |  | 3511.2 | 634.3 |  | 0.14031 | 0.18065
12 dil | 5.2191 | 0.17963 |  | 4546.8 | 199.1 |  | 0.034418 | 0.043789
5 dil | 3.861 | 0.11155 |  | 3590.8 | 125 |  | 0.028892 | 0.034811
2.4 dil | 5.2251 | 0.035926 |  | 4516.3 | 38.3 |  | 0.0068757 | 0.0084804
MW IS | 154.21
MW analyte | 319.32
Solution | Mass IS / mg | Mass Analyte /mg | Volume / mL | Conc BP / M | Conc Analyte / M | Conc IS / uM | Conc analyte / uM
A | 14.02 | 17.81 | 25 | 0.0036366 | 0.002231 | 3.6366 | 2.231
B | 19.86 | 14.34 | 25 | 0.0051514 | 0.0017963 | 5.1514 | 1.7963
C | 15.76 |  | 25 | 0.0040879 |  | 4.0879
D | 20.15 |  | 25 | 0.0052266 |  | 5.2266
Diluted solutions | Volume | V from A | V from B | V from C | V from D | Conc. IS | Conc. Analyte | Conc. IS / uM | Conc. Analyte / uM
60 | 5 |  | 2.5 |  | 2.5 | 0.005189 | 0.00089816 | 5.189 | 0.89816
50 | 5 | 2.5 |  | 2.5 |  | 0.0038623 | 0.0011155 | 3.8623 | 1.1155
25 | 5 | 1.25 |  | 3.75 |  | 0.0039751 | 0.00055775 | 3.9751 | 0.55775
12 | 5 |  | 0.5 |  | 4.5 | 0.0052191 | 0.00017963 | 5.2191 | 0.17963
5 | 5 | 0.25 |  | 4.5 |  | 0.003861 | 0.00011155 | 3.861 | 0.11155
2.4 | 5 |  | 0.1 |  | 4.9 | 0.0052251 | 3.5926e-05 | 5.2251 | 0.035926
15.74
10.35

## 4COPh-Ar4MePip (3fa)
| Concentrations in mM |  |  | Integrated peak areas at 254 nm ([mAU*s]):
Run: | [IS] | [Analyte] |  | IS | Analyte |  | Ratio Conc. | Ratio peak area
120 dil | 5.1514 | 4.2778 |  | 4503.9 | 3489.7 |  | 0.83041 | 0.77482
100 dil | 3.6366 | 3.6018 |  | 3146.6 | 2928.3 |  | 0.99044 | 0.93062
72 dil | 5.189 | 2.1389 |  | 4558.3 | 1752.1 |  | 0.4122 | 0.38438
50 dil | 3.8623 | 1.8009 |  | 3371.2 | 1477.6 |  | 0.46628 | 0.4383
25 dil | 3.9751 | 0.90046 |  | 3511.2 | 736.1 |  | 0.22652 | 0.20964
12 dil | 5.2191 | 0.42778 |  | 4546.8 | 341.6 |  | 0.081964 | 0.07513
5 dil | 3.861 | 0.18009 |  | 3590.8 | 145 |  | 0.046644 | 0.040381
2.4 dil | 5.2251 | 0.085556 |  | 4516.3 | 66.5 |  | 0.016374 | 0.014724
MW IS | 154.21
MW analyte | 324.28
Solution | Mass IS / mg | Mass Analyte /mg | Volume / mL | Conc BP / M | Conc Analyte / M | Conc IS / uM | Conc analyte / uM
A | 14.02 | 29.2 | 25 | 0.0036366 | 0.0036018 | 3.6366 | 3.6018
B | 19.86 | 34.68 | 25 | 0.0051514 | 0.0042778 | 5.1514 | 4.2778
C | 15.76 |  | 25 | 0.0040879 |  | 4.0879
D | 20.15 |  | 25 | 0.0052266 |  | 5.2266
Diluted solutions | Volume | V from A | V from B | V from C | V from D | Conc. IS | Conc. Analyte | Conc. IS / uM | Conc. Analyte / uM
60 | 5 |  | 2.5 |  | 2.5 | 0.005189 | 0.0021389 | 5.189 | 2.1389
50 | 5 | 2.5 |  | 2.5 |  | 0.0038623 | 0.0018009 | 3.8623 | 1.8009
25 | 5 | 1.25 |  | 3.75 |  | 0.0039751 | 0.00090046 | 3.9751 | 0.90046
12 | 5 |  | 0.5 |  | 4.5 | 0.0052191 | 0.00042778 | 5.2191 | 0.42778
5 | 5 | 0.25 |  | 4.5 |  | 0.003861 | 0.00018009 | 3.861 | 0.18009
2.4 | 5 |  | 0.1 |  | 4.9 | 0.0052251 | 8.5556e-05 | 5.2251 | 0.085556
4COPh-ArOPh (1f)

## 4CN-ArOPh (1g)
| Concentrations in mM |  |  | Integrated peak areas at 210 nm ([mAU*s]):
Run: | [IS] | [Analyte] |  | IS | Analyte |  | Ratio Conc. | Ratio peak area
120 dil | 5.1514 | 2.4294 |  | 4503.9 | 1850.1 |  | 0.47161 | 0.41078
100 dil | 3.6366 | 2.949 |  | 3146.6 | 2239.2 |  | 0.81091 | 0.71163
72 dil | 5.189 | 1.2147 |  | 4558.3 | 932.2 |  | 0.23409 | 0.20451
50 dil | 3.8623 | 1.4745 |  | 3371.2 | 1135.1 |  | 0.38177 | 0.33671
25 dil | 3.9751 | 0.73724 |  | 3511.2 | 569.2 |  | 0.18546 | 0.16211
12 dil | 5.2191 | 0.24294 |  | 4546.8 | 184.5 |  | 0.046549 | 0.040578
5 dil | 3.861 | 0.14745 |  | 3590.8 | 113.1 |  | 0.038189 | 0.031497
2.4 dil | 5.2251 | 0.048589 |  | 4516.3 | 36.7 |  | 0.0092991 | 0.0081261
MW IS | 154.21
MW analyte | 240.22
Solution | Mass IS / mg | Mass Analyte /mg | Volume / mL | Conc BP / M | Conc Analyte / M | Conc IS / uM | Conc analyte / uM
A | 14.02 | 17.71 | 25 | 0.0036366 | 0.002949 | 3.6366 | 2.949
B | 19.86 | 14.59 | 25 | 0.0051514 | 0.0024294 | 5.1514 | 2.4294
C | 15.76 |  | 25 | 0.0040879 |  | 4.0879
D | 20.15 |  | 25 | 0.0052266 |  | 5.2266
Diluted solutions | Volume | V from A | V from B | V from C | V from D | Conc. IS | Conc. Analyte | Conc. IS / uM | Conc. Analyte / uM
60 | 5 |  | 2.5 |  | 2.5 | 0.005189 | 0.0012147 | 5.189 | 1.2147
50 | 5 | 2.5 |  | 2.5 |  | 0.0038623 | 0.0014745 | 3.8623 | 1.4745
25 | 5 | 1.25 |  | 3.75 |  | 0.0039751 | 0.00073724 | 3.9751 | 0.73724
12 | 5 |  | 0.5 |  | 4.5 | 0.0052191 | 0.00024294 | 5.2191 | 0.24294
5 | 5 | 0.25 |  | 4.5 |  | 0.003861 | 0.00014745 | 3.861 | 0.14745
2.4 | 5 |  | 0.1 |  | 4.9 | 0.0052251 | 4.8589e-05 | 5.2251 | 0.048589
15.74
10.35

## 4CN-Ar4MePip (3ga)
| Concentrations in mM |  |  | Integrated peak areas at 254 nm ([mAU*s]):
Run: | [IS] | [Analyte] |  | IS | Analyte |  | Ratio Conc. | Ratio peak area
120 dil | 5.1514 | 4.4145 |  | 4503.9 | 2142.5 |  | 0.85696 | 0.4757
100 dil | 3.6366 | 3.6921 |  | 3146.6 | 1762.7 |  | 1.0153 | 0.56019
72 dil | 5.189 | 2.2073 |  | 4558.3 | 1080.7 |  | 0.42537 | 0.23708
50 dil | 3.8623 | 1.8461 |  | 3371.2 | 896.3 |  | 0.47797 | 0.26587
25 dil | 3.9751 | 0.92303 |  | 3511.2 | 449.3 |  | 0.2322 | 0.12796
12 dil | 5.2191 | 0.44145 |  | 4546.8 | 214.4 |  | 0.084584 | 0.047154
5 dil | 3.861 | 0.18461 |  | 3590.8 | 90 |  | 0.047813 | 0.025064
2.4 dil | 5.2251 | 0.088291 |  | 4516.3 | 42.6 |  | 0.016897 | 0.0094325
MW IS | 154.21
MW analyte | 245.28
Solution | Mass IS / mg | Mass Analyte /mg | Volume / mL | Conc BP / M | Conc Analyte / M | Conc IS / uM | Conc analyte / uM
A | 14.02 | 22.64 | 25 | 0.0036366 | 0.0036921 | 3.6366 | 3.6921
B | 19.86 | 27.07 | 25 | 0.0051514 | 0.0044145 | 5.1514 | 4.4145
C | 15.76 |  | 25 | 0.0040879 |  | 4.0879
D | 20.15 |  | 25 | 0.0052266 |  | 5.2266
Diluted solutions | Volume | V from A | V from B | V from C | V from D | Conc. IS | Conc. Analyte | Conc. IS / uM | Conc. Analyte / uM
60 | 5 |  | 2.5 |  | 2.5 | 0.005189 | 0.0022073 | 5.189 | 2.2073
50 | 5 | 2.5 |  | 2.5 |  | 0.0038623 | 0.0018461 | 3.8623 | 1.8461
25 | 5 | 1.25 |  | 3.75 |  | 0.0039751 | 0.00092303 | 3.9751 | 0.92303
12 | 5 |  | 0.5 |  | 4.5 | 0.0052191 | 0.00044145 | 5.2191 | 0.44145
5 | 5 | 0.25 |  | 4.5 |  | 0.003861 | 0.00018461 | 3.861 | 0.18461
2.4 | 5 |  | 0.1 |  | 4.9 | 0.0052251 | 8.8291e-05 | 5.2251 | 0.088291

## 4NO2-ArOPh (1h)
| Concentrations in mM |  |  | Integrated peak areas at 254 nm ([mAU*s]):
Run: | [IS] | [Analyte] |  | IS | Analyte |  | Ratio Conc. | Ratio peak area
120 dil | 2.6224 | 2.5241 |  | 1255.74475097656 | 765.936 |  | 0.96252 | 0.60995
100 dil | 1.6886 | 1.6356 |  | 804.59814453125 | 501.5539 |  | 0.96861 | 0.62336
72 dil | 2.7054 | 1.2621 |  | 1296.84362792969 | 385.0583 |  | 0.4665 | 0.29692
50 dil | 1.817 | 0.8178 |  | 859.831237792969 | 251.5658 |  | 0.45008 | 0.29258
25 dil | 1.8812 | 0.4089 |  | 983.49609375 | 138.2044 |  | 0.21736 | 0.14052
12 dil | 2.7718 | 0.25241 |  | 1334.72424316406 | 80.054 |  | 0.091064 | 0.059978
5 dil | 1.8353 | 0.08178 |  | 919.440124511719 | 27.1017 |  | 0.04456 | 0.029476
2.4 dil | 2.7851 | 0.050482 |  | 1320.58728027344 | 16.2302 |  | 0.018126 | 0.01229
MW IS | 154.21 |  |  | 2846.23388671875 | 54.8279
MW analyte | 260.21
Solution | Mass IS / mg | Mass Analyte /mg | Volume / mL | Conc BP / M | Conc Analyte / M | Conc IS / uM | Conc analyte / uM
A | 6.51 | 10.64 | 25 | 0.0016886 | 0.0016356 | 1.6886 | 1.6356
B | 10.11 | 16.42 | 25 | 0.0026224 | 0.0025241 | 2.6224 | 2.5241
C | 7.5 |  | 25 | 0.0019454 |  | 1.9454
D | 10.75 |  | 25 | 0.0027884 |  | 2.7884
Diluted solutions | Volume | V from A | V from B | V from C | V from D | Conc. IS | Conc. Analyte | Conc. IS / uM | Conc. Analyte / uM
60 | 5 |  | 2.5 |  | 2.5 | 0.0027054 | 0.0012621 | 2.7054 | 1.2621
50 | 5 | 2.5 |  | 2.5 |  | 0.001817 | 0.0008178 | 1.817 | 0.8178
25 | 5 | 1.25 |  | 3.75 |  | 0.0018812 | 0.0004089 | 1.8812 | 0.4089
12 | 5 |  | 0.5 |  | 4.5 | 0.0027718 | 0.00025241 | 2.7718 | 0.25241
5 | 5 | 0.25 |  | 4.5 |  | 0.0018353 | 8.178e-05 | 1.8353 | 0.08178
2.4 | 5 |  | 0.1 |  | 4.9 | 0.0027851 | 5.0482e-05 | 2.7851 | 0.050482

## 4NO2-Ar4MePip (3ha)
| Concentrations in mM |  |  | Integrated peak areas at 210 nm ([mAU*s]):
Run: | [IS] | [Analyte] |  | IS | Analyte |  | Ratio Conc. | Ratio peak area
120 dil | 2.6224 | 2.1307 |  | 1255.74475097656 | 463.1025 |  | 0.81249 | 0.36879
100 dil | 1.6886 | 1.6285 |  | 804.59814453125 | 355.8217 |  | 0.96442 | 0.44224
72 dil | 2.7054 | 1.0653 |  | 1296.84362792969 | 231.9534 |  | 0.39378 | 0.17886
50 dil | 1.817 | 0.81426 |  | 859.831237792969 | 179.0422 |  | 0.44814 | 0.20823
25 dil | 1.8812 | 0.40713 |  | 983.49609375 | 106.4925 |  | 0.21642 | 0.10828
12 dil | 2.7718 | 0.21307 |  | 1334.72424316406 | 59.5689 |  | 0.076869 | 0.04463
5 dil | 1.8353 | 0.081426 |  | 919.440124511719 | 24.6646 |  | 0.044367 | 0.026826
2.4 dil | 2.7851 | 0.042613 |  | 1320.58728027344 | 6.2227 |  | 0.0153 | 0.0047121
MW IS | 154.21
MW analyte | 265.27
Solution | Mass IS / mg | Mass Analyte /mg | Volume / mL | Conc BP / M | Conc Analyte / M | Conc IS / uM | Conc analyte / uM
A | 6.51 | 10.8 | 25 | 0.0016886 | 0.0016285 | 1.6886 | 1.6285
B | 10.11 | 14.13 | 25 | 0.0026224 | 0.0021307 | 2.6224 | 2.1307
C | 7.5 |  | 25 | 0.0019454 |  | 1.9454
D | 10.75 |  | 25 | 0.0027884 |  | 2.7884
Diluted solutions | Volume | V from A | V from B | V from C | V from D | Conc. IS | Conc. Analyte | Conc. IS / uM | Conc. Analyte / uM
60 | 5 |  | 2.5 |  | 2.5 | 0.0027054 | 0.0010653 | 2.7054 | 1.0653
50 | 5 | 2.5 |  | 2.5 |  | 0.001817 | 0.00081426 | 1.817 | 0.81426
25 | 5 | 1.25 |  | 3.75 |  | 0.0018812 | 0.00040713 | 1.8812 | 0.40713
12 | 5 |  | 0.5 |  | 4.5 | 0.0027718 | 0.00021307 | 2.7718 | 0.21307
5 | 5 | 0.25 |  | 4.5 |  | 0.0018353 | 8.1426e-05 | 1.8353 | 0.081426
2.4 | 5 |  | 0.1 |  | 4.9 | 0.0027851 | 4.2613e-05 | 2.7851 | 0.042613
15.74
10.35