## ArPyrrolidine (3ab)
| Concentrations in mM |  |  | Integrated peak areas at 254 nm ([mAU*s]):
Run: | [IS] | [Analyte] |  | IS | Analyte |  | Ratio Conc. | Ratio peak area
120 dil | 5.1514 | 3.5975 |  | 4503.9 | 2239.3 |  | 0.69835 | 0.49719
100 dil | 3.6366 | 3.3681 |  | 3146.6 | 2048.6 |  | 0.92617 | 0.65105
72 dil | 5.189 | 1.7987 |  | 4558.3 | 1132.9 |  | 0.34664 | 0.24854
50 dil | 3.8623 | 1.6841 |  | 3371.2 | 1046 |  | 0.43603 | 0.31028
25 dil | 3.9751 | 0.84203 |  | 3511.2 | 525.7 |  | 0.21183 | 0.14972
12 dil | 5.2191 | 0.35975 |  | 4546.8 | 225.8 |  | 0.068929 | 0.049661
5 dil | 3.861 | 0.16841 |  | 3590.8 | 105.4 |  | 0.043617 | 0.029353
2.4 dil | 5.2251 | 0.07195 |  | 4516.3 | 46 |  | 0.01377 | 0.010185
MW IS | 154.21
MW analyte | 270.3
Solution | Mass IS / mg | Mass Analyte /mg | Volume / mL | Conc BP / M | Conc Analyte / M | Conc IS / uM | Conc analyte / uM
A | 14.02 | 22.76 | 25 | 0.0036366 | 0.0033681 | 3.6366 | 3.3681
B | 19.86 | 24.31 | 25 | 0.0051514 | 0.0035975 | 5.1514 | 3.5975
C | 15.76 |  | 25 | 0.0040879 |  | 4.0879
D | 20.15 |  | 25 | 0.0052266 |  | 5.2266
Diluted solutions | Volume | V from A | V from B | V from C | V from D | Conc. IS | Conc. Analyte | Conc. IS / uM | Conc. Analyte / uM
60 | 5 |  | 2.5 |  | 2.5 | 0.005189 | 0.0017987 | 5.189 | 1.7987
50 | 5 | 2.5 |  | 2.5 |  | 0.0038623 | 0.0016841 | 3.8623 | 1.6841
25 | 5 | 1.25 |  | 3.75 |  | 0.0039751 | 0.00084203 | 3.9751 | 0.84203
12 | 5 |  | 0.5 |  | 4.5 | 0.0052191 | 0.00035975 | 5.2191 | 0.35975
5 | 5 | 0.25 |  | 4.5 |  | 0.003861 | 0.00016841 | 3.861 | 0.16841
2.4 | 5 |  | 0.1 |  | 4.9 | 0.0052251 | 7.195e-05 | 5.2251 | 0.07195

## ArPiperidine (3ac)
| Concentrations in mM |  |  | Integrated peak areas at 254 nm ([mAU*s]):
Run: | [IS] | [Analyte] |  | IS | Analyte |  | Ratio Conc. | Ratio peak area
| 3.6444 | 2.1426 |  | 6849.7236328125 | 2493.2283 |  | 0.58791 | 0.36399
100 dil | 4.1735 | 2.4901 |  | 7789.5546875 | 2909.7019 |  | 0.59663 | 0.37354
72 dil | 4.3201 | 1.0713 |  | 7834.7978515625 | 1221.7394 |  | 0.24798 | 0.15594
50 dil | 4.2773 | 1.245 |  | 7785.51953125 | 1431.3117 |  | 0.29108 | 0.18384
25 dil | 4.3292 | 0.62252 |  | 7851.05517578125 | 712.1868 |  | 0.1438 | 0.090712
12 dil | 4.8606 | 0.21426 |  | 8823.3623046875 | 241.3403 |  | 0.04408 | 0.027352
5 dil | 4.1516 | 0.1245 |  | 7864.7041015625 | 140.3235 |  | 0.029989 | 0.017842
2.4 dil | 4.9688 | 0.042852 |  | 9182.792 | 48.3173 |  | 0.0086242 | 0.0052617
MW IS | 154.21
MW analyte | 284.33
Solution | Mass IS / mg | Mass Analyte /mg | Volume / mL | Conc BP / M | Conc Analyte / M | Conc IS / uM | Conc analyte / uM
A | 16.09 | 17.7 | 25 | 0.0041735 | 0.0024901 | 4.1735 | 2.4901
B | 14.05 | 15.23 | 25 | 0.0036444 | 0.0021426 | 3.6444 | 2.1426
C | 16.89 |  | 25 | 0.004381 |  | 4.381
D | 19.26 |  | 25 | 0.0049958 |  | 4.9958
Calibration sample | Volume | V from A | V from B | V from C | V from D | Conc. IS | Conc. Analyte | Conc. IS / uM | Conc. Analyte / uM
Dilution_B1 | 5 | 0 | 2.5 | 0 | 2.5 | 0.0043201 | 0.0010713 | 4.3201 | 1.0713
Dilution_A1 | 5 | 2.5 | 0 | 2.5 | 0 | 0.0042773 | 0.001245 | 4.2773 | 1.245
Dilution_B2 | 5 | 1.25 | 0 | 3.75 | 0 | 0.0043292 | 0.00062252 | 4.3292 | 0.62252
Dilution_A2 | 5 | 0 | 0.5 | 0 | 4.5 | 0.0048606 | 0.00021426 | 4.8606 | 0.21426
Dilution_B3 | 5 | 0.25 | 0 | 4.5 | 0 | 0.0041516 | 0.0001245 | 4.1516 | 0.1245
Dilution_A3 | 5 | 0 | 0.1 | 0 | 4.9 | 0.0049688 | 4.2852e-05 | 4.9688 | 0.042852

## ArMorpholine (3af)
| Concentrations in mM |  |  | Integrated peak areas at 254 nm ([mAU*s]):
Run: | [IS] | [Analyte] |  | IS | Analyte |  | Ratio Conc. | Ratio peak area
120 dil | 5.1514 | 3.0639 |  | 4503.9 | 1907.4 |  | 0.59477 | 0.4235
100 dil | 3.6366 | 3.0346 |  | 3146.6 | 1871.9 |  | 0.83446 | 0.5949
72 dil | 5.189 | 1.532 |  | 4558.3 | 963.1 |  | 0.29523 | 0.21128
50 dil | 3.8623 | 1.5173 |  | 3371.2 | 955.3 |  | 0.39285 | 0.28337
25 dil | 3.9751 | 0.75864 |  | 3511.2 | 481.4 |  | 0.19085 | 0.1371
12 dil | 5.2191 | 0.30639 |  | 4546.8 | 192.3 |  | 0.058706 | 0.042293
5 dil | 3.861 | 0.15173 |  | 3590.8 | 96.7 |  | 0.039298 | 0.02693
2.4 dil | 5.2251 | 0.061278 |  | 4516.3 | 39.6 |  | 0.011728 | 0.0087682
MW IS | 154.21
MW analyte | 286.3
Solution | Mass IS / mg | Mass Analyte /mg | Volume / mL | Conc BP / M | Conc Analyte / M | Conc IS / uM | Conc analyte / uM
A | 14.02 | 21.72 | 25 | 0.0036366 | 0.0030346 | 3.6366 | 3.0346
B | 19.86 | 21.93 | 25 | 0.0051514 | 0.0030639 | 5.1514 | 3.0639
C | 15.76 |  | 25 | 0.0040879 |  | 4.0879
D | 20.15 |  | 25 | 0.0052266 |  | 5.2266
Diluted solutions | Volume | V from A | V from B | V from C | V from D | Conc. IS | Conc. Analyte | Conc. IS / uM | Conc. Analyte / uM
60 | 5 |  | 2.5 |  | 2.5 | 0.005189 | 0.001532 | 5.189 | 1.532
50 | 5 | 2.5 |  | 2.5 |  | 0.0038623 | 0.0015173 | 3.8623 | 1.5173
25 | 5 | 1.25 |  | 3.75 |  | 0.0039751 | 0.00075864 | 3.9751 | 0.75864
12 | 5 |  | 0.5 |  | 4.5 | 0.0052191 | 0.00030639 | 5.2191 | 0.30639
5 | 5 | 0.25 |  | 4.5 |  | 0.003861 | 0.00015173 | 3.861 | 0.15173
2.4 | 5 |  | 0.1 |  | 4.9 | 0.0052251 | 6.1278e-05 | 5.2251 | 0.061278